## BOM_RX_se_RX_se_2025-07-18
No. | Quantity | Designator | Footprint | Value | Device | Manufacturer Part | Manufacturer | Supplier | Supplier Part
1 | 1 | C1 | C0402 | 10uF | CL05A106MQ5NUNC | CL05A106MQ5NUNC | SAMSUNG(三星) | LCSC | C15525
2 | 4 | C2,C5,C13,C15 | C0402 | 1uF | CL05A105KA5NQNC | CL05A105KA5NQNC | SAMSUNG(三星) | LCSC | C52923
3 | 3 | C3,C12,C14 | C0402 | 100nF | CL05B104KO5NNNC | CL05B104KO5NNNC | SAMSUNG(三星) | LCSC | C1525
4 | 1 | C4 | C0402 | 10nF | CL05B103KB5NNNC | CL05B103KB5NNNC | SAMSUNG(三星) | LCSC | C15195
5 | 2 | C6,C11 | C0402 | 15pF | 0402CG150J500NT | 0402CG150J500NT | FH(风华) | LCSC | C1548
6 | 1 | C7 | C0402 | 22nF | 0402B223K500NT | 0402B223K500NT | FH(风华) | LCSC | C1532
7 | 1 | C8 | C0402 | 22pF | 0402CG220J500NT | 0402CG220J500NT | FH(风华) | LCSC | C1555
8 | 1 | C9 | C0805 | 22uF | CL21A226MAQNNNE | CL21A226MAQNNNE | SAMSUNG(三星) | LCSC | C45783
9 | 1 | C10 | C0603 | 22uF | CL10A226MQ8NRNC | CL10A226MQ8NRNC | SAMSUNG(三星) | LCSC | C59461
10 | 1 | CN1 | AUDIO-TH_PJ-3200 |  | PJ-3200 | PJ-3200 | XKB Connectivity(中国星坤) | LCSC | C2689690
11 | 1 | LED1 | LED0402-RD_GREEN |  | XL-1005UGC_C965793 | XL-1005UGC | XINGLIGHT(成兴光) | LCSC | C965793
12 | 1 | R1 | R0402 | 100kΩ | 0402WGF1003TCE | 0402WGF1003TCE | UNI-ROYAL(厚声) | LCSC | C25741
13 | 1 | R2 | R0402 | 22kΩ | 0402WGF2202TCE | 0402WGF2202TCE | UNI-ROYAL(厚声) | LCSC | C25768
14 | 2 | R3,R4 | R0402 | 10kΩ | 0402WGF1002TCE | 0402WGF1002TCE | UNI-ROYAL(厚声) | LCSC | C25744
15 | 1 | R5 | R0402 | 5.1kΩ | 0402WGF5101TCE | 0402WGF5101TCE | UNI-ROYAL(厚声) | LCSC | C25905
16 | 1 | R6 | R0402 | 4.7kΩ | 0402WGF4701TCE | 0402WGF4701TCE | UNI-ROYAL(厚声) | LCSC | C25900
17 | 1 | U1 | QFN-32_L5.0-W5.0-P0.50-TL-EP3.7 |  | ESP32-C3FH4 | ESP32-C3FH4 | ESPRESSIF(乐鑫) | LCSC | C2858491
18 | 1 | U2 | IND-SMD_L2.5-W2.0-VLS252012CX-150M | 4.7uH | FTC252010S4R7MBCA | FTC252010S4R7MBCA | cjiang(长江微电) | LCSC | C5832360
19 | 1 | U3 | SOT-23-6_L2.9-W1.6-P0.95-LS2.8-BL_3 |  | MT2492 | MT2492 | 西安航天民芯 | LCSC | C89358
20 | 1 | USB1 | USB-C-SMD_XUNPU_TYPEC-304A-ACP16L |  | TYPEC-304A-ACP16L | TYPEC-304A-ACP16L | XUNPU(讯普) | LCSC | C2909609
21 | 1 | X1 | CRYSTAL-SMD_4P-L2.0-W1.6-BL | 40MHz | TAXM40M4ZHBCDT2T | TAXM40M4ZHBCDT2T | YJX(雅晶鑫) | LCSC | C424432