## BOM_HT_nano_schematic_2025-03-2
No. | Quantity | Designator | Footprint | Value | Device | Manufacturer Part | Manufacturer | Supplier | Supplier Part | Purchase Link
1 | 1 | BUZZER1 | BUZ-SMD_L4.0-W4.0-P3.50-L | 4kHz | FUET-4020 | FUET-4020 | FUET(福声科技) | LCSC | C391027
2 | 7 | C1,C4,C5,C9,C10,C12,C13 | C0402 | 10uF | CAP_0402
3 | 4 | C2,C6,C11,C14 | C0402 | 100nF | CAP_0402
4 | 1 | C3 | C0402 | 1uF | CAP_0402
5 | 1 | C7 | C0402 | 2.2uF | CAP_0402
6 | 1 | C8 | C0402 | 10nF | CAP_0402
7 | 1 | D3 | SOD-123F_L2.7-W1.6-LS3.8-RD |  | 1N4148W | 1N4148W | ST(先科) | LCSC | C81598
8 | 1 | E1 | SOD-323_L1.8-W1.3-LS2.5-BI |  | CESDBLC5V0D3 | CESDBLC5V0D3 | CJ(江苏长电/长晶) | LCSC | C47346
9 | 1 | L1 | ANT-SMD_L3.1-W1.6 |  | RFECA3216060A1T | RFECA3216060A1T | Walsin(华新科) | LCSC | C127620
10 | 1 | LED1 | LED_0402 |  | LED_0402-G
11 | 1 | Q1 | SOT-23-3_L2.9-W1.6-P1.90-LS2.8-BR |  | LMUN2233LT1G | LMUN2233LT1G | LRC(乐山无线电) | LCSC | C12777
12 | 2 | U2,U4 | SOT-23-3_L2.9-W1.6-P1.90-LS2.8-BR |  | ME6211A33M3G-N | ME6211A33M3G-N | MICRONE(南京微盟) | LCSC | C168807
13 | 1 | R1 | R0402 | 10K | Res_0402
14 | 4 | R2,R3,R4,R5 | R0402 | 5.1K | Res_0402
15 | 1 | R6 | R0402 | 510R | Res_0402
16 | 1 | R7 | R0402 | 0R | Res_0402
17 | 1 | R9 | R0402 | 1K | Res_0402
18 | 1 | SW1 | KEY-SMD_TX-1010-X-X |  | TS-1010-B-A | TS-1010-B-A | XKB Connectivity(中国星坤) | LCSC | C318941
19 | 1 | U1 | LGA-48_L7.0-W7.0-P0.50-BL-EP5.0 | - | ESP32-PICO-V3 | ESP32-PICO-V3 | ESPRESSIF(乐鑫) | LCSC | C967022
20 | 1 | U3 | LGA-14_L3.0-W2.5-P0.50-TL |  | ICM-42688-P | ICM-42688-P | TDK InvenSense(应美盛) | LCSC | C1850418
21 | 1 | USB1 | USB-TYPE-C-SMD_TYPE-C-24PINMALE |  | TYPE-C-24PINMALE | TYPE-C-24PINMALE |  | LCSC | C9900001841
22 | 1 | USB2 | USB-C-SMD_U263-241N-4BQC14 |  | U263-241N-4BQC14 | U263-241N-4BQC14 | XKB Connection(中国星坤) | LCSC | C2689689
23 | 8 | Nut/螺母 | M1.2 * Hight 2.5mm * outer diameter 2mm / M1.2 * 高2.5mm * 外径2mm |  | Copper nut/铜镶件滚花螺母 |  |  |  |  | https://detail.tmall.com/item.htm?id=629461856540
24 | 8 | Screw/螺丝 | CM1.2 * Length 3mm / M1.2 * 长度3mm |  | Phillips flat head machine screw/十字薄平头机牙螺丝 |  |  |  |  | https://item.taobao.com/item.htm?id=619506902124